## Sheet1
F | 100 | N
L | 3 | ft | 0.9144 | meters
E | 30000000 | psi | 2041378.9173 | atm
b | 1 | inches | 0.0254 | meters
d | 1.8069 | goal seek
Inertia | 0.012486
Deflection | 0.00099986 | m | 0.99986 | mm

## Sheet2
capacity | 2000 | liters
radius | 6.8271
height | 13.6585
SA | 878.755
Volume | 1999.9995